## Forest
PRESCRIBED CROP-SPECIFIC VALUES | [6 empty] | Calculated |  | PRESCRIBED CROP INDEPENDENT VALUES (DO NOT CHANGE THESE)
LAI | h | a | g0 | SMo | SMinit | S | d | z0 | P | zm | k | esurface | s | KR | KD1 | KD2 | TL | T0 | TH | KM1 | KM2 | ra | cp | gc | aT
(none) | (m) | (none) | (mm s-1) | mm | mm | (mm) | (m) | (m) | (k Pa) | (m) | (none) | (none) | (W m-2 K-4) | (W m-2) | (kPa-1) | (kPa-2) | (K) | (K) | (K) | (none) | (mm-1) | (kg m-3) | J kg-1 K-1 | (none) | (none)
4 | 20 | 0.12 | 15 | 80 | 40 | 4 | 14.6442 | 1.6068 | 101.2 | 50 | 0.4 | 0.95 | 5.67e-08 | 200 | -0.307 | 0.019 | 273 | 293 | 313 | 0.00033558 | -0.1 | 1.23 | 1013 | 1 | 1
|  |  |  | Zm | 22 |  | Eq (22.2) | Eq (22.4)
|  |  |  | Zm' | 22
[13 empty] | Surface Resistance | [6 empty] | Radiation | [5 empty] | Canopy and Soil Water Balance
MODEL FORCING DATA | [7 empty] | Res. |  |  |  |  | (lim >0) | (lim >0) | (lim >0) | (lim >0) |  |  | (lim < 10^6)
|  | Solar Radiation Ground | Downward Longwave | Air Temp. | Wind Speed | Specific Humidity | Precip | Eq (22.9) | Eq (2.9) | Eq (2.20) | Eq (2.17) | (+273.17) | Eq (24.2) | Eq (24.3) | Eq (24.4) | Eq (24.6) | (last AK) | Eq (24.1) | Eq (24.1) | Eq (5.19) | Eq (5.27) | Eq (2.1) | Eq (2.18) | Eq (2.25) |  |  |  |  | Eq (22.14) |  | Eq (22.18) | Eq (22.17)
(Local) | (Local) | (W m-2) | (W m-2) | (°C) | (m s-1) | (g kg-1) | (mm) | (s m-1) | (kPa) | (kPa) | (kPa) | (K) | (none) | (none) | (none) | (none) | mm | (mm s-1) | (s m-1) | (W m-2) | (W m-2) | (J kg-1) | (kPa K-1) | (kPa K-1) | mm | mm | mm | (none) | (W m-2) | mm | (W m-2) | (W m-2) | (W m-2) | (K) | mm
Total Hour | Hour | SW_in | LW_down | Ta | um | q | p | ra | e | esat(T) | D | Tk | gR | gD | gT | gSM | SMlast | gs | rs | LW_up | Rn | LH | delta | psy_const | Cinterim | Cactual | Dcanopy | C/S | lambdaEI (C=Cactual) | Cfinal | lambdaET | lambda*Etotal | H | Ts | SMnew
0.5 | 0.5 | 0 | 269.1308 | 12.6968 | 2.4293 | 2.4435 | 0 | [9 empty] | 40 |  |  | -350 |  |  |  |  | 0
1.5 | 1.5 | 0 | 271.0084 | 13.1593 | 2.393 | 2.0295 | 0 | [12 empty] | -350
2.5 | 2.5 | 0 | 265.3831 | 11.7664 | 2.3296 | 2.3575 | 0
3.5 | 3.5 | 0 | 265.0976 | 11.6951 | 2.3062 | 2.1933 | 0
4.5 | 4.5 | 0 | 265.2116 | 11.7236 | 2.2136 | 2.1449 | 0
5.5 | 5.5 | 98.9429 | 261.0617 | 10.6812 | 2.2298 | 2.2647 | 0
6.5 | 6.5 | 301.3592 | 264.8531 | 11.634 | 2.3044 | 2.2261 | 0
7.5 | 7.5 | 496.8783 | 277.2756 | 14.6859 | 2.4885 | 2.4932 | 0
8.5 | 8.5 | 672.176 | 279.8312 | 15.301 | 2.6712 | 2.144 | 0
9.5 | 9.5 | 815.3059 | 288.5364 | 17.365 | 3.091 | 2.2989 | 0
10.5 | 10.5 | 916.514 | 295.6937 | 19.0273 | 3.2909 | 2.6949 | 0
11.5 | 11.5 | 968.9032 | 301.1624 | 20.2772 | 3.2794 | 2.6705 | 0
12.5 | 12.5 | 968.9032 | 306.7355 | 21.5336 | 3.8754 | 2.5851 | 0
13.5 | 13.5 | 916.514 | 314.9017 | 23.344 | 4.4696 | 2.5964 | 0
14.5 | 14.5 | 815.3059 | 312.549 | 22.8261 | 3.6515 | 2.3683 | 0
15.5 | 15.5 | 672.176 | 313.8512 | 23.1131 | 4.7819 | 2.3337 | 0
16.5 | 16.5 | 496.8783 | 304.3749 | 21.0035 | 4.0062 | 2.5278 | 0
17.5 | 17.5 | 301.3592 | 301.0163 | 20.2441 | 4.5938 | 2.411 | 0
18.5 | 18.5 | 98.9429 | 286.9111 | 16.9832 | 3.6323 | 2.2022 | 0
19.5 | 19.5 | 0 | 278.9049 | 15.0786 | 3.5098 | 2.2433 | 0
20.5 | 20.5 | 0 | 274.0284 | 13.8982 | 3.8477 | 2.4759 | 0
21.5 | 21.5 | 0 | 276.1963 | 14.4249 | 3.507 | 2.0784 | 0
22.5 | 22.5 | 0 | 272.6487 | 13.5614 | 2.9862 | 2.0353 | 0
23.5 | 23.5 | 0 | 269.7789 | 12.8568 | 3.0955 | 2.1927 | 0
24.5 | 0.5 | 0 | 265.6933 | 11.8438 | 2.4111 | 2.4675 | 0
25.5 | 1.5 | 0 | 270.9902 | 13.1549 | 2.3352 | 2.0463 | 0
26.5 | 2.5 | 0 | 265.7152 | 11.8492 | 2.2388 | 2.3051 | 0
27.5 | 3.5 | 0 | 262.4933 | 11.0422 | 2.2072 | 2.3785 | 0
28.5 | 4.5 | 0 | 260.0215 | 10.418 | 2.3049 | 2.3016 | 0
29.5 | 5.5 | 98.9429 | 266.9568 | 12.1583 | 2.1917 | 2.3609 | 0
30.5 | 6.5 | 301.3592 | 269.0343 | 12.673 | 2.294 | 2.2205 | 0
31.5 | 7.5 | 496.8783 | 272.2774 | 13.4706 | 2.486 | 2.2907 | 0
32.5 | 8.5 | 672.176 | 279.5162 | 15.2254 | 2.6741 | 2.4453 | 0
33.5 | 9.5 | 815.3059 | 284.9939 | 16.5308 | 2.8442 | 2.2925 | 0
34.5 | 10.5 | 916.514 | 295.6386 | 19.0147 | 3.2511 | 2.6282 | 0
35.5 | 11.5 | 968.9032 | 306.823 | 21.5532 | 3.5576 | 2.689 | 0
36.5 | 12.5 | 968.9032 | 304.8072 | 21.1008 | 4.25 | 2.6929 | 0
37.5 | 13.5 | 916.514 | 312.2756 | 22.7657 | 4.1675 | 2.3817 | 0
38.5 | 14.5 | 815.3059 | 307.9908 | 21.8142 | 4.5607 | 2.4621 | 0
39.5 | 15.5 | 672.176 | 308.6637 | 21.9643 | 3.9161 | 2.5416 | 0
40.5 | 16.5 | 496.8783 | 303.5135 | 20.8094 | 4.4652 | 2.3426 | 0
41.5 | 17.5 | 301.3592 | 295.9654 | 19.0898 | 4.0084 | 2.4709 | 0
42.5 | 18.5 | 98.9429 | 292.4742 | 18.2834 | 3.5244 | 2.6507 | 0
43.5 | 19.5 | 0 | 279.9412 | 15.3274 | 3.8224 | 2.2099 | 0
44.5 | 20.5 | 0 | 277.7171 | 14.7925 | 3.4967 | 2.265 | 0
45.5 | 21.5 | 0 | 270.5389 | 13.0439 | 3.3529 | 2.5155 | 0
46.5 | 22.5 | 0 | 271.197 | 13.2057 | 3.2162 | 2.2218 | 0
47.5 | 23.5 | 0 | 269.1888 | 12.7112 | 3.0276 | 2.0398 | 0
48.5 | 0.5 | 0 | 269.4313 | 12.771 | 2.4362 | 2.4133 | 0
49.5 | 1.5 | 0 | 270.2339 | 12.9689 | 2.3991 | 1.9896 | 0
50.5 | 2.5 | 0 | 266.613 | 12.0728 | 2.3537 | 2.3102 | 0
51.5 | 3.5 | 0 | 264.6069 | 11.5725 | 2.2053 | 2.2136 | 0
52.5 | 4.5 | 0 | 263.4086 | 11.2722 | 2.2234 | 2.0329 | 0
53.5 | 5.5 | 98.9429 | 268.0745 | 12.4356 | 2.2454 | 2.0144 | 0
54.5 | 6.5 | 301.3592 | 267.9357 | 12.4012 | 2.2601 | 2.2475 | 0
55.5 | 7.5 | 496.8783 | 276.9518 | 14.6077 | 2.4919 | 2.1573 | 0
56.5 | 8.5 | 672.176 | 285.4968 | 16.6497 | 2.6751 | 2.3526 | 0
57.5 | 9.5 | 815.3059 | 285.3265 | 16.6095 | 2.8367 | 2.203 | 0
58.5 | 10.5 | 916.514 | 297.7972 | 19.5101 | 3.1583 | 2.6711 | 0
59.5 | 11.5 | 968.9032 | 302.6546 | 20.6153 | 3.3957 | 2.7408 | 0
60.5 | 12.5 | 968.9032 | 305.3893 | 21.2317 | 3.7939 | 2.5873 | 0
61.5 | 13.5 | 916.514 | 313.5319 | 23.0428 | 3.5681 | 2.5009 | 0
62.5 | 14.5 | 815.3059 | 310.0712 | 22.2774 | 4.4185 | 2.4769 | 0
63.5 | 15.5 | 672.176 | 309.7701 | 22.2105 | 4.7571 | 2.4436 | 0
64.5 | 16.5 | 496.8783 | 306.6102 | 21.5055 | 4.6174 | 2.5046 | 0
65.5 | 17.5 | 301.3592 | 302.1912 | 20.5105 | 4.5794 | 2.4483 | 0
66.5 | 18.5 | 98.9429 | 294.2109 | 18.6854 | 3.7595 | 2.3423 | 0
67.5 | 19.5 | 0 | 280.6988 | 15.5088 | 3.7262 | 2.4467 | 0
68.5 | 20.5 | 0 | 279.4677 | 15.2138 | 3.2332 | 2.2521 | 0
69.5 | 21.5 | 0 | 270.7067 | 13.0852 | 3.2415 | 2.4702 | 0
70.5 | 22.5 | 0 | 274.3324 | 13.9723 | 3.4592 | 2.423 | 0
71.5 | 23.5 | 0 | 269.9634 | 12.9022 | 3.1319 | 2.0105 | 0
72.5 | 0.5 | 0 | 270.6615 | 13.0741 | 2.4258 | 2.1639 | 0
73.5 | 1.5 | 0 | 269.2539 | 12.7272 | 2.3804 | 2.4109 | 0
74.5 | 2.5 | 0 | 268.8878 | 12.6368 | 2.2952 | 2.0179 | 0
75.5 | 3.5 | 0 | 262.1925 | 10.9665 | 2.1915 | 2.0007 | 0
76.5 | 4.5 | 0 | 266.0428 | 11.9309 | 2.2135 | 2.2325 | 0
77.5 | 5.5 | 98.9429 | 264.9317 | 11.6537 | 2.2593 | 2.1707 | 0
78.5 | 6.5 | 301.3592 | 264.9578 | 11.6602 | 2.2594 | 2.3392 | 0
79.5 | 7.5 | 496.8783 | 273.8096 | 13.8449 | 2.4881 | 2.2867 | 0
80.5 | 8.5 | 672.176 | 281.0033 | 15.5817 | 2.7293 | 2.1152 | 0
81.5 | 9.5 | 815.3059 | 287.8856 | 17.2123 | 2.8726 | 2.5399 | 0
82.5 | 10.5 | 916.514 | 300.4886 | 20.1242 | 3.1485 | 2.4792 | 0
83.5 | 11.5 | 968.9032 | 303.6268 | 20.8349 | 3.4895 | 2.4665 | 0
84.5 | 12.5 | 968.9032 | 304.8519 | 21.1109 | 3.5374 | 2.3196 | 0
85.5 | 13.5 | 916.514 | 308.4198 | 21.9099 | 3.8219 | 2.7541 | 0
86.5 | 14.5 | 815.3059 | 311.9739 | 22.699 | 4.5568 | 2.6741 | 0
87.5 | 15.5 | 672.176 | 312.229 | 22.7554 | 4.033 | 2.3145 | 0
88.5 | 16.5 | 496.8783 | 306.5596 | 21.4942 | 4.1785 | 2.4852 | 0
89.5 | 17.5 | 301.3592 | 294.3545 | 18.7186 | 4.0773 | 2.2512 | 0
90.5 | 18.5 | 98.9429 | 294.5111 | 18.7548 | 4.2551 | 2.5069 | 0
91.5 | 19.5 | 0 | 280.3577 | 15.4272 | 4.0388 | 2.4763 | 0
92.5 | 20.5 | 0 | 275.8924 | 14.3512 | 3.4107 | 2.2713 | 0
93.5 | 21.5 | 0 | 270.2557 | 12.9742 | 3.4195 | 2.4388 | 0
94.5 | 22.5 | 0 | 272.0174 | 13.4069 | 3.3481 | 2.0809 | 0
95.5 | 23.5 | 0 | 268.9957 | 12.6635 | 2.9595 | 2.4799 | 0
96.5 | 0.5 | 0 | 272.0971 | 13.4264 | 2.4345 | 2.1247 | 0
97.5 | 1.5 | 0 | 266.7906 | 12.117 | 2.3455 | 2.3406 | 0
98.5 | 2.5 | 0 | 268.4686 | 12.5331 | 2.3139 | 2.2233 | 0
99.5 | 3.5 | 0 | 263.8955 | 11.3943 | 2.2608 | 2.3025 | 0
100.5 | 4.5 | 0 | 263.9277 | 11.4024 | 2.2727 | 2.2489 | 0
101.5 | 5.5 | 98.9429 | 266.0014 | 11.9206 | 2.1968 | 2.448 | 0
102.5 | 6.5 | 301.3592 | 265.1251 | 11.702 | 2.2906 | 2.372 | 0
103.5 | 7.5 | 496.8783 | 271.4524 | 13.2684 | 2.4868 | 2.4962 | 0
104.5 | 8.5 | 672.176 | 278.5377 | 14.9902 | 2.6602 | 2.2419 | 0
105.5 | 9.5 | 815.3059 | 287.5061 | 17.1232 | 3.1236 | 2.1854 | 0
106.5 | 10.5 | 916.514 | 298.6485 | 19.7048 | 3.4282 | 2.5579 | 0
107.5 | 11.5 | 968.9032 | 300.5719 | 20.1431 | 3.6658 | 2.6522 | 0
108.5 | 12.5 | 968.9032 | 305.7979 | 21.3234 | 3.4993 | 2.7344 | 0
109.5 | 13.5 | 916.514 | 314.1732 | 23.1839 | 4.5562 | 2.4734 | 0
110.5 | 14.5 | 815.3059 | 311.8734 | 22.6768 | 4.2755 | 2.3369 | 0
111.5 | 15.5 | 672.176 | 307.6068 | 21.7285 | 4.6074 | 2.3787 | 0
112.5 | 16.5 | 496.8783 | 303.9732 | 20.913 | 4.483 | 2.3171 | 0
113.5 | 17.5 | 301.3592 | 299.3205 | 19.8582 | 4.0082 | 2.5059 | 0
114.5 | 18.5 | 98.9429 | 289.2555 | 17.5334 | 3.8726 | 2.255 | 0
115.5 | 19.5 | 0 | 283.8741 | 16.2655 | 4.0378 | 2.2759 | 0
116.5 | 20.5 | 0 | 277.5707 | 14.7572 | 3.3471 | 2.1746 | 0
117.5 | 21.5 | 0 | 275.0393 | 14.1442 | 3.5439 | 2.1773 | 0
118.5 | 22.5 | 0 | 268.7906 | 12.6128 | 3.0039 | 2.1029 | 0
119.5 | 23.5 | 0 | 268.2104 | 12.4692 | 3.2097 | 2.3016 | 0
120.5 | 0.5 | 0 | 271.6219 | 13.3099 | 2.4082 | 2.0957 | 0
121.5 | 1.5 | 0 | 263.3664 | 11.2616 | 2.3809 | 2.2334 | 0
122.5 | 2.5 | 0 | 265.0897 | 11.6932 | 2.3544 | 2.3733 | 0
123.5 | 3.5 | 0 | 262.7954 | 11.1182 | 2.2108 | 2.2659 | 0
124.5 | 4.5 | 0 | 263.817 | 11.3747 | 2.1674 | 1.9607 | 0
125.5 | 5.5 | 64.502 | 263.0746 | 11.1884 | 2.2495 | 2.3562 | 0
126.5 | 6.5 | 188.8084 | 262.8403 | 6.6811 | 2.2286 | 1.6071 | 21
127.5 | 7.5 | 302.563 | 266.4167 | 7.9429 | 2.3629 | 1.9948 | 5
128.5 | 8.5 | 548.4483 | 274.8343 | 10.2498 | 2.5477 | 2.4192 | 0
129.5 | 9.5 | 432.5518 | 279.6463 | 11.5804 | 2.6399 | 2.4574 | 0
130.5 | 10.5 | 651.9516 | 288.5735 | 13.8069 | 2.8403 | 2.7242 | 0
131.5 | 11.5 | 636.0778 | 285.4547 | 13.543 | 2.9834 | 2.6718 | 0
132.5 | 12.5 | 805.0018 | 296.8544 | 16.1732 | 3.5144 | 2.6701 | 0
133.5 | 13.5 | 736.7292 | 299.9551 | 17.1928 | 3.7309 | 2.5434 | 0
134.5 | 14.5 | 413.5476 | 297.4597 | 16.9956 | 3.2833 | 2.4288 | 0
135.5 | 15.5 | 380.3258 | 289.9444 | 15.6625 | 3.2295 | 2.6491 | 0
136.5 | 16.5 | 347.5399 | 287.5277 | 15.156 | 3.3221 | 2.4414 | 0
137.5 | 17.5 | 154.6029 | 287.2148 | 15.2551 | 3.3412 | 2.6174 | 0
138.5 | 18.5 | 69.4625 | 276.9562 | 12.9679 | 3.361 | 2.4873 | 0
139.5 | 19.5 | 0 | 271.4459 | 11.7865 | 3.2415 | 2.6091 | 0
140.5 | 20.5 | 0 | 271.495 | 11.6771 | 3.0457 | 2.3307 | 0
141.5 | 21.5 | 0 | 272.3998 | 11.81 | 2.8428 | 2.1798 | 0
142.5 | 22.5 | 0 | 268.8119 | 10.9624 | 2.6956 | 2.1042 | 0
143.5 | 23.5 | 0 | 264.1554 | 10.0933 | 2.6869 | 2.5296 | 0
144.5 | 0.5 | 0 | 264.1834 | 10.0271 | 2.5888 | 2.3631 | 0
145.5 | 1.5 | 0 | 267.6598 | 10.8512 | 2.5166 | 2.4268 | 0
146.5 | 2.5 | 0 | 260.7879 | 9.2405 | 2.4552 | 2.359 | 0
147.5 | 3.5 | 0 | 263.0174 | 9.6804 | 2.3667 | 2.195 | 0
148.5 | 4.5 | 0 | 265.3088 | 10.2842 | 2.2859 | 2.3599 | 0
149.5 | 5.5 | 68.2233 | 264.2079 | 10.0485 | 2.2615 | 2.3983 | 0
150.5 | 6.5 | 200.32 | 262.6204 | 9.5982 | 2.3409 | 2.2148 | 0
151.5 | 7.5 | 365.8367 | 270.4354 | 11.5106 | 2.4505 | 2.4257 | 0
152.5 | 8.5 | 394.7865 | 273.9923 | 12.3621 | 2.5674 | 2.3474 | 0
153.5 | 9.5 | 472.6696 | 276.1419 | 12.9236 | 2.6529 | 2.3236 | 0
154.5 | 10.5 | 613.0195 | 282.5052 | 14.5575 | 2.8423 | 2.6155 | 0
155.5 | 11.5 | 560.4066 | 287.357 | 12.4268 | 3.1916 | 2.3587 | 5
156.5 | 12.5 | 738.1539 | 292.4905 | 13.4595 | 3.429 | 2.4261 | 4
157.5 | 13.5 | 485.4824 | 295.7154 | 14.8205 | 3.5589 | 2.5501 | 0
158.5 | 14.5 | 589.5271 | 297.1778 | 15.3302 | 3.577 | 2.431 | 0
159.5 | 15.5 | 507.7878 | 296.5421 | 15.7173 | 3.1792 | 2.5695 | 0
160.5 | 16.5 | 295.291 | 287.9458 | 14.354 | 3.2863 | 2.6882 | 0
161.5 | 17.5 | 174.1045 | 285.2569 | 13.6612 | 3.1952 | 2.338 | 0
162.5 | 18.5 | 55.2484 | 276.8208 | 12.0934 | 3.4624 | 2.5836 | 0
163.5 | 19.5 | 0 | 273.1123 | 11.2497 | 3.1519 | 2.4972 | 0
164.5 | 20.5 | 0 | 275.0614 | 11.7021 | 2.9039 | 2.5545 | 0
165.5 | 21.5 | 0 | 269.8005 | 10.3499 | 2.7688 | 2.2255 | 0
166.5 | 22.5 | 0 | 267.2857 | 9.7684 | 2.683 | 2.1743 | 0
167.5 | 23.5 | 0 | 265.1763 | 9.4453 | 2.727 | 2.3612 | 0
168.5 | 0.5 | 0 | 265.0182 | 9.2832 | 2.6142 | 2.1849 | 0
169.5 | 1.5 | 0 | 265.4125 | 9.4213 | 2.5128 | 2.2554 | 0
170.5 | 2.5 | 0 | 262.159 | 8.8715 | 2.4503 | 2.4888 | 0
171.5 | 3.5 | 0 | 265.1269 | 9.277 | 2.3998 | 2.1452 | 0
172.5 | 4.5 | 0 | 264.1442 | 9.2779 | 2.3152 | 2.4456 | 0
173.5 | 5.5 | 63.1213 | 266.4276 | 9.6786 | 2.3482 | 2.3059 | 0
174.5 | 6.5 | 228.3282 | 263.0312 | 9.1018 | 2.3468 | 2.5475 | 0
175.5 | 7.5 | 391.6242 | 274.5853 | 11.5683 | 2.4853 | 2.4124 | 0
176.5 | 8.5 | 464.0176 | 276.6824 | 12.1446 | 2.6015 | 2.3839 | 0
177.5 | 9.5 | 537.6867 | 282.331 | 13.4506 | 2.7105 | 2.2646 | 0
178.5 | 10.5 | 757.4199 | 283.4573 | 11.3465 | 3.1658 | 2.0658 | 12
179.5 | 11.5 | 650.3428 | 291.7075 | 13.3789 | 3.4294 | 2.487 | 6
180.5 | 12.5 | 749.9995 | 299.5777 | 14.8317 | 3.3225 | 2.4903 | 3
181.5 | 13.5 | 518.6932 | 293.2926 | 14.3967 | 3.4317 | 2.5535 | 0
182.5 | 14.5 | 677.0932 | 301.0427 | 16.4228 | 3.7099 | 2.8064 | 0
183.5 | 15.5 | 464.9545 | 294.5593 | 15.5007 | 3.6191 | 2.6426 | 0
184.5 | 16.5 | 336.2735 | 289.8302 | 14.6838 | 3.5874 | 2.5001 | 0
185.5 | 17.5 | 189.2383 | 290.2551 | 14.9603 | 3.7859 | 2.601 | 0
186.5 | 18.5 | 50.459 | 283.5731 | 13.6128 | 3.3188 | 2.5896 | 0
187.5 | 19.5 | 0 | 277.4414 | 12.3372 | 3.4516 | 2.6118 | 0
188.5 | 20.5 | 0 | 272.1815 | 11.1766 | 3.0323 | 2.5513 | 0
189.5 | 21.5 | 0 | 272.5199 | 11.1122 | 2.9881 | 2.341 | 0
190.5 | 22.5 | 0 | 266.954 | 9.8525 | 2.7508 | 2.2617 | 0
191.5 | 23.5 | 0 | 268.4492 | 10.1399 | 2.701 | 2.2076 | 0

## Forest Graphs
Day | RN | lE | H | lEI | b | lEI/lE
1 | #DIV/0! | #DIV/0! | #DIV/0! | #DIV/0! | #DIV/0! | #DIV/0!
2 | #DIV/0! | #DIV/0! | #DIV/0! | #DIV/0! | #DIV/0! | #DIV/0!
3 | #DIV/0! | #DIV/0! | #DIV/0! | #DIV/0! | #DIV/0! | #DIV/0!
4 | #DIV/0! | #DIV/0! | #DIV/0! | #DIV/0! | #DIV/0! | #DIV/0!
5 | #DIV/0! | #DIV/0! | #DIV/0! | #DIV/0! | #DIV/0! | #DIV/0!
6 | #DIV/0! | #DIV/0! | #DIV/0! | #DIV/0! | #DIV/0! | #DIV/0!
7 | #DIV/0! | #DIV/0! | #DIV/0! | #DIV/0! | #DIV/0! | #DIV/0!
8 | #DIV/0! | #DIV/0! | #DIV/0! | #DIV/0! | #DIV/0! | #DIV/0!

## Grass
PRESCRIBED CROP-SPECIFIC VALUES | [6 empty] | Calculated |  | PRESCRIBED CROP INDEPENDENT VALUES (DO NOT CHANGE THESE)
LAI | h | a | g0 | SMo | SMinit | S | d | z0 | P | zm | k | esurface | s | KR | KD1 | KD2 | TL | T0 | TH | KM1 | KM2 | ra | cp | gc | aT
(none) | (m) | (none) | (mm s-1) | mm | mm | (mm) | (m) | (m) | (k Pa) | (m) | (none) | (none) | (W m-2 K-4) | (W m-2) | (kPa-1) | (kPa-2) | (K) | (K) | (K) | (none) | (mm-1) | (kg m-3) | J kg-1 K-1 | (none) | (none)
2 | 0.12 | 0.23 | 30 | 40 | 10 | 2 | 0.077241 | 0.012828 | 101.2 | 50 | 0.4 | 0.95 | 5.67e-08 | 200 | -0.307 | 0.019 | 273 | 293 | 313 | 0.018657 | -0.1 | 1.23 | 1013 | 1 | 1
|  |  |  | Zm | 2 |  | Eq (22.2) | Eq (22.4)
|  |  |  | Zm' | 2
MODEL FORCING DATA | [7 empty] | Res. |  |  |  |  | (lim >0) | (lim >0) | (lim >0) | (lim >0) |  |  | (lim < 10^6)
|  | Solar Radiation Ground | Downward Longwave | Air Temp. | Wind Speed | Specific Humidity | Precip | Eq (22.9) | Eq (2.9) | Eq (2.20) | Eq (2.17) | (+273.17) | Eq (24.2) | Eq (24.3) | Eq (24.4) | Eq (24.6) | (last AK) | Eq (24.1) | Eq (24.1) | Eq (5.19) | Eq (5.27) | Eq (2.1) | Eq (2.18) | Eq (2.25) |  |  |  |  | Eq (22.14) |  | Eq (22.18) | Eq (22.17)
(Local) | (Local) | (W m-2) | (W m-2) | (°C) | (m s-1) | (g kg-1) | (mm) | (s m-1) | (kPa) | (kPa) | (kPa) | (K) | (none) | (none) | (none) | (none) | mm | (mm s-1) | (s m-1) | (W m-2) | (W m-2) | (J kg-1) | (kPa K-1) | (kPa K-1) | mm | mm | mm | (none) | (W m-2) | mm | (W m-2) | (W m-2) | (W m-2) | (K) | mm
Total Hour | Hour | SW_in | LW_down | Ta | um | q | p | ra | e | esat(T) | D | Tk | gR | gD | gT | gSM | SMlast | gs | rs | LW_up | Rn | LH | delta | psy_const | Cinterim | Cactual | Dcanopy | C/S | lambdaEI (C=Cactual) | Cfinal | lambdaET | lambda*Etotal | H | Ts | SMnew
0.5 | 0.5 | 0 | 269.1308 | 12.6968 | 2.4293 | 2.4435 | 0 | [9 empty] | 10 |  |  | -319 |  |  |  |  | 0
1.5 | 1.5 | 0 | 271.0084 | 13.1593 | 2.393 | 2.0295 | 0 | [12 empty] | -319
2.5 | 2.5 | 0 | 265.3831 | 11.7664 | 2.3296 | 2.3575 | 0
3.5 | 3.5 | 0 | 265.0976 | 11.6951 | 2.3062 | 2.1933 | 0
4.5 | 4.5 | 0 | 265.2116 | 11.7236 | 2.2136 | 2.1449 | 0
5.5 | 5.5 | 98.9429 | 261.0617 | 10.6812 | 2.2298 | 2.2647 | 0
6.5 | 6.5 | 301.3592 | 264.8531 | 11.634 | 2.3044 | 2.2261 | 0
7.5 | 7.5 | 496.8783 | 277.2756 | 14.6859 | 2.4885 | 2.4932 | 0
8.5 | 8.5 | 672.176 | 279.8312 | 15.301 | 2.6712 | 2.144 | 0
9.5 | 9.5 | 815.3059 | 288.5364 | 17.365 | 3.091 | 2.2989 | 0
10.5 | 10.5 | 916.514 | 295.6937 | 19.0273 | 3.2909 | 2.6949 | 0
11.5 | 11.5 | 968.9032 | 301.1624 | 20.2772 | 3.2794 | 2.6705 | 0
12.5 | 12.5 | 968.9032 | 306.7355 | 21.5336 | 3.8754 | 2.5851 | 0
13.5 | 13.5 | 916.514 | 314.9017 | 23.344 | 4.4696 | 2.5964 | 0
14.5 | 14.5 | 815.3059 | 312.549 | 22.8261 | 3.6515 | 2.3683 | 0
15.5 | 15.5 | 672.176 | 313.8512 | 23.1131 | 4.7819 | 2.3337 | 0
16.5 | 16.5 | 496.8783 | 304.3749 | 21.0035 | 4.0062 | 2.5278 | 0
17.5 | 17.5 | 301.3592 | 301.0163 | 20.2441 | 4.5938 | 2.411 | 0
18.5 | 18.5 | 98.9429 | 286.9111 | 16.9832 | 3.6323 | 2.2022 | 0
19.5 | 19.5 | 0 | 278.9049 | 15.0786 | 3.5098 | 2.2433 | 0
20.5 | 20.5 | 0 | 274.0284 | 13.8982 | 3.8477 | 2.4759 | 0
21.5 | 21.5 | 0 | 276.1963 | 14.4249 | 3.507 | 2.0784 | 0
22.5 | 22.5 | 0 | 272.6487 | 13.5614 | 2.9862 | 2.0353 | 0
23.5 | 23.5 | 0 | 269.7789 | 12.8568 | 3.0955 | 2.1927 | 0
24.5 | 0.5 | 0 | 265.6933 | 11.8438 | 2.4111 | 2.4675 | 0
25.5 | 1.5 | 0 | 270.9902 | 13.1549 | 2.3352 | 2.0463 | 0
26.5 | 2.5 | 0 | 265.7152 | 11.8492 | 2.2388 | 2.3051 | 0
27.5 | 3.5 | 0 | 262.4933 | 11.0422 | 2.2072 | 2.3785 | 0
28.5 | 4.5 | 0 | 260.0215 | 10.418 | 2.3049 | 2.3016 | 0
29.5 | 5.5 | 98.9429 | 266.9568 | 12.1583 | 2.1917 | 2.3609 | 0
30.5 | 6.5 | 301.3592 | 269.0343 | 12.673 | 2.294 | 2.2205 | 0
31.5 | 7.5 | 496.8783 | 272.2774 | 13.4706 | 2.486 | 2.2907 | 0
32.5 | 8.5 | 672.176 | 279.5162 | 15.2254 | 2.6741 | 2.4453 | 0
33.5 | 9.5 | 815.3059 | 284.9939 | 16.5308 | 2.8442 | 2.2925 | 0
34.5 | 10.5 | 916.514 | 295.6386 | 19.0147 | 3.2511 | 2.6282 | 0
35.5 | 11.5 | 968.9032 | 306.823 | 21.5532 | 3.5576 | 2.689 | 0
36.5 | 12.5 | 968.9032 | 304.8072 | 21.1008 | 4.25 | 2.6929 | 0
37.5 | 13.5 | 916.514 | 312.2756 | 22.7657 | 4.1675 | 2.3817 | 0
38.5 | 14.5 | 815.3059 | 307.9908 | 21.8142 | 4.5607 | 2.4621 | 0
39.5 | 15.5 | 672.176 | 308.6637 | 21.9643 | 3.9161 | 2.5416 | 0
40.5 | 16.5 | 496.8783 | 303.5135 | 20.8094 | 4.4652 | 2.3426 | 0
41.5 | 17.5 | 301.3592 | 295.9654 | 19.0898 | 4.0084 | 2.4709 | 0
42.5 | 18.5 | 98.9429 | 292.4742 | 18.2834 | 3.5244 | 2.6507 | 0
43.5 | 19.5 | 0 | 279.9412 | 15.3274 | 3.8224 | 2.2099 | 0
44.5 | 20.5 | 0 | 277.7171 | 14.7925 | 3.4967 | 2.265 | 0
45.5 | 21.5 | 0 | 270.5389 | 13.0439 | 3.3529 | 2.5155 | 0
46.5 | 22.5 | 0 | 271.197 | 13.2057 | 3.2162 | 2.2218 | 0
47.5 | 23.5 | 0 | 269.1888 | 12.7112 | 3.0276 | 2.0398 | 0
48.5 | 0.5 | 0 | 269.4313 | 12.771 | 2.4362 | 2.4133 | 0
49.5 | 1.5 | 0 | 270.2339 | 12.9689 | 2.3991 | 1.9896 | 0
50.5 | 2.5 | 0 | 266.613 | 12.0728 | 2.3537 | 2.3102 | 0
51.5 | 3.5 | 0 | 264.6069 | 11.5725 | 2.2053 | 2.2136 | 0
52.5 | 4.5 | 0 | 263.4086 | 11.2722 | 2.2234 | 2.0329 | 0
53.5 | 5.5 | 98.9429 | 268.0745 | 12.4356 | 2.2454 | 2.0144 | 0
54.5 | 6.5 | 301.3592 | 267.9357 | 12.4012 | 2.2601 | 2.2475 | 0
55.5 | 7.5 | 496.8783 | 276.9518 | 14.6077 | 2.4919 | 2.1573 | 0
56.5 | 8.5 | 672.176 | 285.4968 | 16.6497 | 2.6751 | 2.3526 | 0
57.5 | 9.5 | 815.3059 | 285.3265 | 16.6095 | 2.8367 | 2.203 | 0
58.5 | 10.5 | 916.514 | 297.7972 | 19.5101 | 3.1583 | 2.6711 | 0
59.5 | 11.5 | 968.9032 | 302.6546 | 20.6153 | 3.3957 | 2.7408 | 0
60.5 | 12.5 | 968.9032 | 305.3893 | 21.2317 | 3.7939 | 2.5873 | 0
61.5 | 13.5 | 916.514 | 313.5319 | 23.0428 | 3.5681 | 2.5009 | 0
62.5 | 14.5 | 815.3059 | 310.0712 | 22.2774 | 4.4185 | 2.4769 | 0
63.5 | 15.5 | 672.176 | 309.7701 | 22.2105 | 4.7571 | 2.4436 | 0
64.5 | 16.5 | 496.8783 | 306.6102 | 21.5055 | 4.6174 | 2.5046 | 0
65.5 | 17.5 | 301.3592 | 302.1912 | 20.5105 | 4.5794 | 2.4483 | 0
66.5 | 18.5 | 98.9429 | 294.2109 | 18.6854 | 3.7595 | 2.3423 | 0
67.5 | 19.5 | 0 | 280.6988 | 15.5088 | 3.7262 | 2.4467 | 0
68.5 | 20.5 | 0 | 279.4677 | 15.2138 | 3.2332 | 2.2521 | 0
69.5 | 21.5 | 0 | 270.7067 | 13.0852 | 3.2415 | 2.4702 | 0
70.5 | 22.5 | 0 | 274.3324 | 13.9723 | 3.4592 | 2.423 | 0
71.5 | 23.5 | 0 | 269.9634 | 12.9022 | 3.1319 | 2.0105 | 0
72.5 | 0.5 | 0 | 270.6615 | 13.0741 | 2.4258 | 2.1639 | 0
73.5 | 1.5 | 0 | 269.2539 | 12.7272 | 2.3804 | 2.4109 | 0
74.5 | 2.5 | 0 | 268.8878 | 12.6368 | 2.2952 | 2.0179 | 0
75.5 | 3.5 | 0 | 262.1925 | 10.9665 | 2.1915 | 2.0007 | 0
76.5 | 4.5 | 0 | 266.0428 | 11.9309 | 2.2135 | 2.2325 | 0
77.5 | 5.5 | 98.9429 | 264.9317 | 11.6537 | 2.2593 | 2.1707 | 0
78.5 | 6.5 | 301.3592 | 264.9578 | 11.6602 | 2.2594 | 2.3392 | 0
79.5 | 7.5 | 496.8783 | 273.8096 | 13.8449 | 2.4881 | 2.2867 | 0
80.5 | 8.5 | 672.176 | 281.0033 | 15.5817 | 2.7293 | 2.1152 | 0
81.5 | 9.5 | 815.3059 | 287.8856 | 17.2123 | 2.8726 | 2.5399 | 0
82.5 | 10.5 | 916.514 | 300.4886 | 20.1242 | 3.1485 | 2.4792 | 0
83.5 | 11.5 | 968.9032 | 303.6268 | 20.8349 | 3.4895 | 2.4665 | 0
84.5 | 12.5 | 968.9032 | 304.8519 | 21.1109 | 3.5374 | 2.3196 | 0
85.5 | 13.5 | 916.514 | 308.4198 | 21.9099 | 3.8219 | 2.7541 | 0
86.5 | 14.5 | 815.3059 | 311.9739 | 22.699 | 4.5568 | 2.6741 | 0
87.5 | 15.5 | 672.176 | 312.229 | 22.7554 | 4.033 | 2.3145 | 0
88.5 | 16.5 | 496.8783 | 306.5596 | 21.4942 | 4.1785 | 2.4852 | 0
89.5 | 17.5 | 301.3592 | 294.3545 | 18.7186 | 4.0773 | 2.2512 | 0
90.5 | 18.5 | 98.9429 | 294.5111 | 18.7548 | 4.2551 | 2.5069 | 0
91.5 | 19.5 | 0 | 280.3577 | 15.4272 | 4.0388 | 2.4763 | 0
92.5 | 20.5 | 0 | 275.8924 | 14.3512 | 3.4107 | 2.2713 | 0
93.5 | 21.5 | 0 | 270.2557 | 12.9742 | 3.4195 | 2.4388 | 0
94.5 | 22.5 | 0 | 272.0174 | 13.4069 | 3.3481 | 2.0809 | 0
95.5 | 23.5 | 0 | 268.9957 | 12.6635 | 2.9595 | 2.4799 | 0
96.5 | 0.5 | 0 | 272.0971 | 13.4264 | 2.4345 | 2.1247 | 0
97.5 | 1.5 | 0 | 266.7906 | 12.117 | 2.3455 | 2.3406 | 0
98.5 | 2.5 | 0 | 268.4686 | 12.5331 | 2.3139 | 2.2233 | 0
99.5 | 3.5 | 0 | 263.8955 | 11.3943 | 2.2608 | 2.3025 | 0
100.5 | 4.5 | 0 | 263.9277 | 11.4024 | 2.2727 | 2.2489 | 0
101.5 | 5.5 | 98.9429 | 266.0014 | 11.9206 | 2.1968 | 2.448 | 0
102.5 | 6.5 | 301.3592 | 265.1251 | 11.702 | 2.2906 | 2.372 | 0
103.5 | 7.5 | 496.8783 | 271.4524 | 13.2684 | 2.4868 | 2.4962 | 0
104.5 | 8.5 | 672.176 | 278.5377 | 14.9902 | 2.6602 | 2.2419 | 0
105.5 | 9.5 | 815.3059 | 287.5061 | 17.1232 | 3.1236 | 2.1854 | 0
106.5 | 10.5 | 916.514 | 298.6485 | 19.7048 | 3.4282 | 2.5579 | 0
107.5 | 11.5 | 968.9032 | 300.5719 | 20.1431 | 3.6658 | 2.6522 | 0
108.5 | 12.5 | 968.9032 | 305.7979 | 21.3234 | 3.4993 | 2.7344 | 0
109.5 | 13.5 | 916.514 | 314.1732 | 23.1839 | 4.5562 | 2.4734 | 0
110.5 | 14.5 | 815.3059 | 311.8734 | 22.6768 | 4.2755 | 2.3369 | 0
111.5 | 15.5 | 672.176 | 307.6068 | 21.7285 | 4.6074 | 2.3787 | 0
112.5 | 16.5 | 496.8783 | 303.9732 | 20.913 | 4.483 | 2.3171 | 0
113.5 | 17.5 | 301.3592 | 299.3205 | 19.8582 | 4.0082 | 2.5059 | 0
114.5 | 18.5 | 98.9429 | 289.2555 | 17.5334 | 3.8726 | 2.255 | 0
115.5 | 19.5 | 0 | 283.8741 | 16.2655 | 4.0378 | 2.2759 | 0
116.5 | 20.5 | 0 | 277.5707 | 14.7572 | 3.3471 | 2.1746 | 0
117.5 | 21.5 | 0 | 275.0393 | 14.1442 | 3.5439 | 2.1773 | 0
118.5 | 22.5 | 0 | 268.7906 | 12.6128 | 3.0039 | 2.1029 | 0
119.5 | 23.5 | 0 | 268.2104 | 12.4692 | 3.2097 | 2.3016 | 0
120.5 | 0.5 | 0 | 271.6219 | 13.3099 | 2.4082 | 2.0957 | 0
121.5 | 1.5 | 0 | 263.3664 | 11.2616 | 2.3809 | 2.2334 | 0
122.5 | 2.5 | 0 | 265.0897 | 11.6932 | 2.3544 | 2.3733 | 0
123.5 | 3.5 | 0 | 262.7954 | 11.1182 | 2.2108 | 2.2659 | 0
124.5 | 4.5 | 0 | 263.817 | 11.3747 | 2.1674 | 1.9607 | 0
125.5 | 5.5 | 64.502 | 263.0746 | 11.1884 | 2.2495 | 2.3562 | 0
126.5 | 6.5 | 188.8084 | 262.8403 | 6.6811 | 2.2286 | 1.6071 | 21
127.5 | 7.5 | 302.563 | 266.4167 | 7.9429 | 2.3629 | 1.9948 | 5
128.5 | 8.5 | 548.4483 | 274.8343 | 10.2498 | 2.5477 | 2.4192 | 0
129.5 | 9.5 | 432.5518 | 279.6463 | 11.5804 | 2.6399 | 2.4574 | 0
130.5 | 10.5 | 651.9516 | 288.5735 | 13.8069 | 2.8403 | 2.7242 | 0
131.5 | 11.5 | 636.0778 | 285.4547 | 13.543 | 2.9834 | 2.6718 | 0
132.5 | 12.5 | 805.0018 | 296.8544 | 16.1732 | 3.5144 | 2.6701 | 0
133.5 | 13.5 | 736.7292 | 299.9551 | 17.1928 | 3.7309 | 2.5434 | 0
134.5 | 14.5 | 413.5476 | 297.4597 | 16.9956 | 3.2833 | 2.4288 | 0
135.5 | 15.5 | 380.3258 | 289.9444 | 15.6625 | 3.2295 | 2.6491 | 0
136.5 | 16.5 | 347.5399 | 287.5277 | 15.156 | 3.3221 | 2.4414 | 0
137.5 | 17.5 | 154.6029 | 287.2148 | 15.2551 | 3.3412 | 2.6174 | 0
138.5 | 18.5 | 69.4625 | 276.9562 | 12.9679 | 3.361 | 2.4873 | 0
139.5 | 19.5 | 0 | 271.4459 | 11.7865 | 3.2415 | 2.6091 | 0
140.5 | 20.5 | 0 | 271.495 | 11.6771 | 3.0457 | 2.3307 | 0
141.5 | 21.5 | 0 | 272.3998 | 11.81 | 2.8428 | 2.1798 | 0
142.5 | 22.5 | 0 | 268.8119 | 10.9624 | 2.6956 | 2.1042 | 0
143.5 | 23.5 | 0 | 264.1554 | 10.0933 | 2.6869 | 2.5296 | 0
144.5 | 0.5 | 0 | 264.1834 | 10.0271 | 2.5888 | 2.3631 | 0
145.5 | 1.5 | 0 | 267.6598 | 10.8512 | 2.5166 | 2.4268 | 0
146.5 | 2.5 | 0 | 260.7879 | 9.2405 | 2.4552 | 2.359 | 0
147.5 | 3.5 | 0 | 263.0174 | 9.6804 | 2.3667 | 2.195 | 0
148.5 | 4.5 | 0 | 265.3088 | 10.2842 | 2.2859 | 2.3599 | 0
149.5 | 5.5 | 68.2233 | 264.2079 | 10.0485 | 2.2615 | 2.3983 | 0
150.5 | 6.5 | 200.32 | 262.6204 | 9.5982 | 2.3409 | 2.2148 | 0
151.5 | 7.5 | 365.8367 | 270.4354 | 11.5106 | 2.4505 | 2.4257 | 0
152.5 | 8.5 | 394.7865 | 273.9923 | 12.3621 | 2.5674 | 2.3474 | 0
153.5 | 9.5 | 472.6696 | 276.1419 | 12.9236 | 2.6529 | 2.3236 | 0
154.5 | 10.5 | 613.0195 | 282.5052 | 14.5575 | 2.8423 | 2.6155 | 0
155.5 | 11.5 | 560.4066 | 287.357 | 12.4268 | 3.1916 | 2.3587 | 5
156.5 | 12.5 | 738.1539 | 292.4905 | 13.4595 | 3.429 | 2.4261 | 4
157.5 | 13.5 | 485.4824 | 295.7154 | 14.8205 | 3.5589 | 2.5501 | 0
158.5 | 14.5 | 589.5271 | 297.1778 | 15.3302 | 3.577 | 2.431 | 0
159.5 | 15.5 | 507.7878 | 296.5421 | 15.7173 | 3.1792 | 2.5695 | 0
160.5 | 16.5 | 295.291 | 287.9458 | 14.354 | 3.2863 | 2.6882 | 0
161.5 | 17.5 | 174.1045 | 285.2569 | 13.6612 | 3.1952 | 2.338 | 0
162.5 | 18.5 | 55.2484 | 276.8208 | 12.0934 | 3.4624 | 2.5836 | 0
163.5 | 19.5 | 0 | 273.1123 | 11.2497 | 3.1519 | 2.4972 | 0
164.5 | 20.5 | 0 | 275.0614 | 11.7021 | 2.9039 | 2.5545 | 0
165.5 | 21.5 | 0 | 269.8005 | 10.3499 | 2.7688 | 2.2255 | 0
166.5 | 22.5 | 0 | 267.2857 | 9.7684 | 2.683 | 2.1743 | 0
167.5 | 23.5 | 0 | 265.1763 | 9.4453 | 2.727 | 2.3612 | 0
168.5 | 0.5 | 0 | 265.0182 | 9.2832 | 2.6142 | 2.1849 | 0
169.5 | 1.5 | 0 | 265.4125 | 9.4213 | 2.5128 | 2.2554 | 0
170.5 | 2.5 | 0 | 262.159 | 8.8715 | 2.4503 | 2.4888 | 0
171.5 | 3.5 | 0 | 265.1269 | 9.277 | 2.3998 | 2.1452 | 0
172.5 | 4.5 | 0 | 264.1442 | 9.2779 | 2.3152 | 2.4456 | 0
173.5 | 5.5 | 63.1213 | 266.4276 | 9.6786 | 2.3482 | 2.3059 | 0
174.5 | 6.5 | 228.3282 | 263.0312 | 9.1018 | 2.3468 | 2.5475 | 0
175.5 | 7.5 | 391.6242 | 274.5853 | 11.5683 | 2.4853 | 2.4124 | 0
176.5 | 8.5 | 464.0176 | 276.6824 | 12.1446 | 2.6015 | 2.3839 | 0
177.5 | 9.5 | 537.6867 | 282.331 | 13.4506 | 2.7105 | 2.2646 | 0
178.5 | 10.5 | 757.4199 | 283.4573 | 11.3465 | 3.1658 | 2.0658 | 12
179.5 | 11.5 | 650.3428 | 291.7075 | 13.3789 | 3.4294 | 2.487 | 6
180.5 | 12.5 | 749.9995 | 299.5777 | 14.8317 | 3.3225 | 2.4903 | 3
181.5 | 13.5 | 518.6932 | 293.2926 | 14.3967 | 3.4317 | 2.5535 | 0
182.5 | 14.5 | 677.0932 | 301.0427 | 16.4228 | 3.7099 | 2.8064 | 0
183.5 | 15.5 | 464.9545 | 294.5593 | 15.5007 | 3.6191 | 2.6426 | 0
184.5 | 16.5 | 336.2735 | 289.8302 | 14.6838 | 3.5874 | 2.5001 | 0
185.5 | 17.5 | 189.2383 | 290.2551 | 14.9603 | 3.7859 | 2.601 | 0
186.5 | 18.5 | 50.459 | 283.5731 | 13.6128 | 3.3188 | 2.5896 | 0
187.5 | 19.5 | 0 | 277.4414 | 12.3372 | 3.4516 | 2.6118 | 0
188.5 | 20.5 | 0 | 272.1815 | 11.1766 | 3.0323 | 2.5513 | 0
189.5 | 21.5 | 0 | 272.5199 | 11.1122 | 2.9881 | 2.341 | 0
190.5 | 22.5 | 0 | 266.954 | 9.8525 | 2.7508 | 2.2617 | 0
191.5 | 23.5 | 0 | 268.4492 | 10.1399 | 2.701 | 2.2076 | 0

## Grass Graphs
Day | RN | lE | H | lEI | b | lEI/lE
1 | #DIV/0! | #DIV/0! | #DIV/0! | #DIV/0! | #DIV/0! | #DIV/0!
2 | #DIV/0! | #DIV/0! | #DIV/0! | #DIV/0! | #DIV/0! | #DIV/0!
3 | #DIV/0! | #DIV/0! | #DIV/0! | #DIV/0! | #DIV/0! | #DIV/0!
4 | #DIV/0! | #DIV/0! | #DIV/0! | #DIV/0! | #DIV/0! | #DIV/0!
5 | #DIV/0! | #DIV/0! | #DIV/0! | #DIV/0! | #DIV/0! | #DIV/0!
6 | #DIV/0! | #DIV/0! | #DIV/0! | #DIV/0! | #DIV/0! | #DIV/0!
7 | #DIV/0! | #DIV/0! | #DIV/0! | #DIV/0! | #DIV/0! | #DIV/0!
8 | #DIV/0! | #DIV/0! | #DIV/0! | #DIV/0! | #DIV/0! | #DIV/0!